## Pico Glitcher BOM
Comment | Designator | Footprint | JLCPCB Part#(optional)
4.7kΩ | R1, R2, R3 | 0603_R | C23162
AD9102BCPZRL7 | U1 | LFCSP-32(5x5) | C653184
CO32D6-125.000-33GDTSTL | X1 | SMD3225-6P | C5119019
100Ω | R4 | 0603_R | C22775
100nF | C1, C2, C3, C4, C6, C8, C9, C11, C13, C15, C17, C21, C23, C27, C29, C30 | 0603 | C105907
6.8kΩ | R5, R7 | 0603_R | C23212
100pF | C5, C7, C10, C12, C14, C16, C18, C22, C24 | 0603 | C1635
1kΩ | R6 | 0603_R | C14676
150Ω | R8, R9, R10 | 0603_R | C3016246
LED red, 25mA | D1 | 0603 | C19171390
LED green, 25mA | D2 | 0603 | C19273151
LED blue, 25mA | D3 | 0603 | C19171394
1uF | C19, C20 | 0805 | C5422
MAX1853EXT+T | U5 | SOT-363-6 | C143384
560Ω | R11 | 0603_R | C23204
120Ω | R12 | 0603_R | C22787
DNP | C25, C26 | 0603
ADA4817-1ACPZ-R7 | U3 | LFCSP-8(3x3) | C514314
49.9Ω | R18, R21 | 0603_R | C23185
10Ω, 1W | R20 | 2512 | C16861
1kΩ | RV1 | TC33X | C719174
THS3091DDAR | U4 | SOIC-8-EP | C181226
2.2uF | C28, C31 | 0805 | C77081
10kΩ | R13, R14, R15, R16, R17 | 0603_R | C103199
499Ω | R19, R22 | 0603_R | C23065
1Ω, 1W | R23 | 2512 | C11254